## Obrazec za ponudbeni predračun
Vzdrževalna elektro instalacijska dela - obrazec za ponudbeni predračun
(za vse postavke velja dobava in montaža)
Zap. št. | Opis | količina | enota | EUR/ enoto | EUR
1 | Demontaža obstoječe instalacije | 1200 | ur |  | 0
2 | Odvoz na deponijo s plačilom prispevka | 60 | kpl |  | 0
3 | Preverjanje obstoječih tokokrogov, označevanje | 300 | ur |  | 0
4 | Cev instalacijska RBT kpl z razvodnimi dozami in pritrdilnim materialom
4.1. | fi 16 mm | 1350 | m |  | 0
4.2. | fi 23 mm | 1350 | m |  | 0
4.3. | fi 29 mm | 1350 | m |  | 0
4.4. | fi 36 mm | 1350 | m |  | 0
5 | Cev instalacijska RFS kpl z razvodnimi dozami in pritrdilnim materialom
5.1. | fi 16 mm | 1350 | m |  | 0
5.2. | fi 23 mm | 1350 | m |  | 0
5.3. | fi 29 mm | 1350 | m |  | 0
5.4. | fi 36 mm | 1350 | m |  | 0
6 | Cev instalacijska PN kpl s pritrdilnim priborom
6.1. | fi 16 mm | 600 | m |  | 0
6.2. | fi 23 mm | 600 | m |  | 0
6.3. | fi 29 mm | 600 | m |  | 0
7 | Cev DWP fi 50 mm | 150 | m |  | 0
8 | Cev DWP fi 63 mm | 150 | m |  | 0
9 | Cev DWP fi 80 mm | 150 | m |  | 0
10 | Cev DWP fi 110 mm | 150 | m |  | 0
11 | Cev PVC fi125 kpl z obešalnim priborom za na strop | 150 | m |  | 0
12 | Cev alkaten 2x50 | 150 | m |  | 0
13 | Cev euroflex fi 16 mm | 150 | m |  | 0
14 | Cev euroflex fi 32 mm | 150 | m |  | 0
15 | Cev euroflex fi 50 mm | 150 | m |  | 0
16 | Doza razvodna n/o kpl s sponkami in pritrdilnim materialom
16.1. | 80x80x40 mm | 120 | kos |  | 0
16.2. | 100x100x50 mm | 600 | kos |  | 0
16.3. | 180x140x70 mm | 90 | kos |  | 0
16.4. | do 200x150 mm | 30 | kom |  | 0
16.5. | do 300x200 mm | 30 | kom |  | 0
16.6. | do 400x300 mm | 30 | kom |  | 0
17. | Doza razvodna p/o kpl s sponkami in pritrdilnim materialom
17.1. | fi 78 mm | 90 | kom |  | 0
17.2. | do 100x100 mm | 90 | kom |  | 0
17.3. | do 200x150 mm | 90 | kom |  | 0
17.4. | do 300x200 mm | 75 | kom |  | 0
18 | Instalacijski kanal NIK1s | 450 | m |  | 0
19 | Instalacijski kanal NIK2s | 450 | m |  | 0
20 | Instalacijski kanal NIK1 kpl s pritrdilnim materialom | 450 | m |  | 0
21 | Instalacijski kanal NIK2 kpl s pritrdilnim materialom | 450 | m |  | 0
22 | Instalacijski kanal NIK3 kpl s pritrdilnim materialom | 450 | m |  | 0
23 | Instalacijski kanal NIK4 kpl s pritrdilnim materialom | 450 | m |  | 0
24 | Instalacijski kanal NIK5 kpl s pritrdilnim materialom | 450 | m |  | 0
25 | Instalacijski kanal NIK6 kpl s pritrdilnim materialom | 450 | m |  | 0
26 | Instalacijski kanal NIK8 kpl s pritrdilnim materialom | 450 | m |  | 0
27 | Kabelska polica kpl s konzolami, spojnim in pritrdilnim materialom
27.1. | PK 50 mm | 150 | m |  | 0
27.2. | PK 100 mm | 150 | m |  | 0
27.3. | PK 200 mm | 150 | m |  | 0
27.4. | PK 300 mm | 150 | m |  | 0
27.5. | PK 400 mm | 150 | m |  | 0
28 | Pokrov kabelske police
28.1. | PK 50 mm | 75 | m |  | 0
28.2. | PK 100 mm | 75 | m |  | 0
28.3. | PK 200 mm | 75 | m |  | 0
28.4. | PK 300 mm | 75 | m |  | 0
28.5. | PK 400 mm | 75 | m |  | 0
29 | Nosilec kabelske police
29.1. | NPK 50 | 15 | kom |  | 0
29.2. | NPK 100 | 15 | kom |  | 0
29.3. | NPK 200 | 15 | kom |  | 0
29.4. | NPK 300 | 15 | kom |  | 0
29.5. | NPK 400 | 15 | kom |  | 0
30 | Kabelska polica RF kpl s konzolami, spojnim in pritrdilnim materialom
30.1. | PK 50 mm | 30 | m |  | 0
30.2. | PK 100 mm | 45 | m |  | 0
30.3. | PK 200 mm | 30 | m |  | 0
30.4. | PK 300 mm | 15 | m |  | 0
31. | Mrežna kabelska polica, širine 200 | 45 | m |  | 0
32. | Mrežna kabelska polica, širine 300 | 45 | m |  | 0
33. | Izsekavanje utora do 30x30mm v opeko | 30 | m |  | 0
34. | Izsekavanje utora do 50x30mm v opeko | 30 | m |  | 0
35. | Izsekavanje utora do 80x50mm v opeko | 30 | m |  | 0
36. | Izsekavanje utora do 30x30mm v beton | 30 | m |  | 0
37. | Izsekavanje utora do 50x30mm v beton | 30 | m |  | 0
38. | Izsekavanje utora do 80x50mm v beton | 30 | m |  | 0
39. | Izdelava preboja skozi opeko do fi25/cm | 30 | kom |  | 0
40. | Izdelava preboja skozi opeko do fi40/cm | 15 | kom |  | 0
41. | Izdelava preboja skozi opeko do fi60/cm | 15 | kom |  | 0
42. | Izdelava preboja skozi opeko do fi100/cm | 4 | kom |  | 0
43. | Izdelava preboja skozi opeko do fi200/cm | 4 | kom |  | 0
44. | Izdelava preboja skozi beton do fi25/cm | 30 | kom |  | 0
45. | Izdelava preboja skozi beton do fi40/cm | 15 | kom |  | 0
46. | Izdelava preboja skozi beton do fi60/cm | 15 | kom |  | 0
47. | Izdelava preboja skozi beton do fi100/cm | 4 | kom |  | 0
48. | Izdelava preboja skozi beton do fi200/cm | 4 | kom |  | 0
49. | Odpiranje/zapiranje jaška | 4 | kom |  | 0
50. | Odpiranje/zapiranje kanala (PPK, NIK, …) | 150 | m |  | 0
51. | Odpiranje/zapiranje stropa Armstrong | 150 | m2 |  | 0
52. | Odpiranje in zapiranje stropa Dampa | 45 | m2 |  | 0
53. | Odpiranje/zapiranje dvojnega poda | 45 | m2 |  | 0
54. | Vodnik, položen na kabelsko polico ali uvlečen v instalacijsko cev
54.1 | NYM 2x1,5 mm2 | 900 | m |  | 0
54.2. | NYM 3x1,5 mm2 | 4500 | m |  | 0
54.3 | NYM 4x1,5 mm2 | 1800 | m |  | 0
54.4 | NYM 5x1,5 mm2 | 1800 | m |  | 0
54.5. | NYM 7x1,5 mm2 | 1200 | m |  | 0
54.6 | NYM 3x2,5 mm2 | 4500 | m |  | 0
54.7 | NYM 5x2,5 mm2 | 1200 | m |  | 0
54.8. | NYM 3x4 mm2 | 1200 | m |  | 0
54.9 | NYM 5x4 mm2 | 1200 | m |  | 0
54.10 | NYM 5x6 mm2 | 450 | m |  | 0
54.11 | FG7 ali NYY 5x4 mm2 | 450 | m |  | 0
54.12 | FG7 ali NYY 5x6 mm2 | 450 | m |  | 0
54.13 | FG7 ali NYY 5x10 mm2 | 600 | m |  | 0
54.14 | FG7 ali NYY 5x16 mm2 | 600 | m |  | 0
54.15 | FG7 ali NYY 5x25 mm2 | 600 | m |  | 0
54.16 | FG7 ali NYY 4x16 mm2 | 600 | m |  | 0
54.17 | FG7 ali NYY 4x25 mm2 | 600 | m |  | 0
54.18 | FG7 ali NYY 4x35 mm2 | 450 | m |  | 0
54.19 | FG7 ali NYY 4x50 mm2 | 450 | m |  | 0
54.20 | FG7 ali NYY 4x70 mm2 | 300 | m |  | 0
54.21 | FG7 ali NYY 4x95 mm2 | 300 | m |  | 0
54.22 | FG7 ali NYY 4x120 mm2 | 300 | m |  | 0
55 | Enožilni vodnik rumeno-zelene barve
55.1 | HO7V-K 2,5mm2 | 300 | m |  | 0
55.2 | HO7V-K 4mm2 | 900 | m |  | 0
55.3 | HO7V-K 6mm2 | 900 | m |  | 0
55.4 | HO7V-K 10mm2 | 600 | m |  | 0
55.5 | HO7V-K 16mm2 | 600 | m |  | 0
55.6 | HO7V-K 25mm2 | 300 | m |  | 0
55.7 | HO7V-K 35mm2 | 300 | m |  | 0
55.8 | HO7V-K 50mm2 | 300 | m |  | 0
55.9 | HO7V-K 70mm2 | 300 | m |  | 0
56 | Kabeljski čevelj 240/12 | 12 | kom |  | 0
57 | Kabeljski čevelj 120/10 | 12 | kom |  | 0
58 | Kabeljski čevelj 50/8 | 12 | kom |  | 0
59 | Kabeljski čevelj 35/8 | 12 | kom |  | 0
60 | Kabeljski čevelj 25/8 | 12 | kom |  | 0
61 | Kabeljski čevelj 16/8 | 15 | kom |  | 0
62 | Kabeljski čevelj 10/8 | 15 | kom |  | 0
63 | Kabeljski čevelj 6/6 | 15 | kom |  | 0
64 | Tulec 50 mm2 | 7 | kom |  | 0
65 | Tulec 35 mm2 | 7 | kom |  | 0
66 | Tulec 25 mm2 | 7 | kom |  | 0
67 | Tulec 16 mm2 | 7 | kom |  | 0
68 | Spoj s kovinsko maso kpl z vijaki in objemkami | 150 | kos |  | 0
69 | Doza za izenačitev potenciala DIP | 30 | kom |  | 0
70 | Doza za izenačitev potenciala GIP | 9 | kos |  | 0
Priklop naprave
71 | Moči do 5 kW | 90 | kos |  | 0
72 | Moči nad 5 kW | 60 | kos |  | 0
73 | Ploščati vodnik FeZn 25x4 mm s polaganjem | 600 | m |  | 0
74 | Ploščati vodnik RF 30x3,5 mm položen v zemljo | 1350 | m |  | 0
75 | Okrogli vodnik RF fi8 mm | 900 | m |  | 0
76 | Okrogli vodnik Al fi 8 mm | 900 | m |  | 0
77 | Okrogli vodnik Cu fi 8 mm | 900 | m |  | 0
78 | Križna sponka za ploščati vodnik RF | 90 | kos |  | 0
79 | Križna sponka za okrogli vodnik RF | 90 | kos |  | 0
80 | Slemenski nosilec RF | 600 | kos |  | 0
81 | Strešni nosilec RF | 600 | kos |  | 0
82 | Stenski nosilec RF | 600 | kos |  | 0
83 | Merilna sponka | 45 | kos |  | 0
84 | Merilna številka | 45 | kos |  | 0
85 | Mehanska zaščita RF | 30 | kom |  | 0
86 | Vijačen spoj s kovinsko maso RF | 60 | kos |  | 0
87 | Varjeni spoj s kovinsko maso | 45 | kos |  | 0
88 | Nosilec lovilnega voda za ravno streho | 450 | kos |  | 0
89 | Nosilec stenski za Al fi8 | 504 | kos |  | 0
90 | Lovilna palica h=6m kpl s podstavkom in priključno sponko | 7 | kos |  | 0
91 | Lovilna palica h=4m kpl s podstavkom in priključno sponko | 3 | kos |  | 0
92 | Lovilna palica h=3m kpl s podstavkom in priključno sponko | 7 | kos |  | 0
93 | Lovilna palica h=2m kpl s podstavkom in priključno sponko | 7 | kos |  | 0
94 | Lovilna palica h=1m kpl s podstavkom in priključno sponko | 7 | kos |  | 0
95 | Avtokošara | 4 | dni |  | 0
96 | Meritve strelovodne instalacije (do 6 merilnih mest) | 6 | kpl |  | 0
97 | Meritve strelovodne instalacije (do 12 merilnih mest) | 6 | kpl |  | 0
98 | Talna doza LEGRAND 18M s pokrovom za parket in vgrajeno opremo: | 6 | kom |  | 0
- 3 kom vtičnica 2x230 V
- 1 kom vtičnica 2 x RJ45
- 1 kom priključek za projektor
99 | Talna doza LEGRAND 12 M z vgrajeno vtičnico 6x230V in 4xRJ45 | 9 | kom |  | 0
100 | Talna doza ETD 6M, kpl s pokrovom | 9 | kos |  | 0
101 | Talna doza ETD 9M kpl s pokrovom | 9 | kos |  | 0
102 | Talna doza ETD 12M kpl s pokrovom | 9 | kos |  | 0
103 | Izdelava izseka v tlak za talno dozo in grobo čiščenje | 9 | kom |  | 0
104 | Kovinski kanal ELBA 130/75 dvoprekatni kpl s pokrovom in pritrdilnim materialom | 450 | m |  | 0
105 | Kovinski kanal ELBA 110/75 dvoprekatni kpl s pokrovom in pritrdilnim materialom | 450 | m |  | 0
106 | Kovinski kanal ELBA 170/75 dvoprekatni kpl s pokrovom in pritrdilnim materialom | 450 | m |  | 0
107 | Kovinski kanal ELBA 200/72 dvoprekatni kpl s pokrovom in pritrdilnim materialom | 300 | m |  | 0
108 | Zaključek kanala 130/75 | 45 | kos |  | 0
109 | Zaključek kanala 110/75 | 45 | kos |  | 0
110 | Zaključek kanala 170/75 | 45 | kos |  | 0
111 | Zaključek kanala 200/72 | 45 | kom |  | 0
112 | Koleno notranje, zunanje, ravninsko 110/75 | 30 | kos |  | 0
113 | Koleno notranje, zunanje, ravninsko 130/75 | 30 | kos |  | 0
114 | Koleno notranje, zunanje, ravninsko 170/75 | 30 | kos |  | 0
115 | Koleno notranje, zunanje, ravninsko 200/75 | 30 | kos |  | 0
116 | Vtičnica 230 V vgrajena v PPK | 180 | kos |  | 0
117 | Vtičnica 2x230 V vgrajena v PPK | 180 | kos |  | 0
118 | Vtičnica 3x230 V vgrajena v PPK | 180 | kos |  | 0
119 | Vtičnica 400V, 16A vgrajena v PPK | 60 | kos |  | 0
120 | Vtičnica P0AG-ID6 vgrajena v PPK | 45 | kos |  | 0
121 | Vtičnica 230V p/o | 120 | kos |  | 0
122 | Vtičnica 2x230V p/o | 120 | kos |  | 0
123 | Vtičnica 400V, 16A p/o | 45 | kos |  | 0
124 | Vtičnica 230V n/o | 120 | kos |  | 0
125 | Vtičnica 2x230V n/o | 120 | kos |  | 0
126 | Vtičnica 400V, 16A n/o | 45 | kos |  | 0
127 | Vtičnica motorska 5p, 16A, n/o | 60 | kos |  | 0
128 | Vtičnica motorska 5p, 32A, n/o | 30 | kos |  | 0
129 | Vtičnica motorska 5p, 63A, n/o | 30 | kos |  | 0
130 | Vtičnica silumin n/o 400V, ploščata s pokrovom | 7 | kos |  | 0
131 | Stalna priključnica p/o | 30 | kom |  | 0
132 | Stalna priključnica n/o | 30 | kom |  | 0
133 | Stikalo p/o
134 | navadno | 60 | kos |  | 0
135 | menjalno | 60 | kos |  | 0
136 | križno | 60 | kos |  | 0
137 | serijsko | 60 | kos |  | 0
138 | tipka | 45 | kos |  | 0
139 | 1-0-2 | 30 | kos |  | 0
140 | Tipkalo s tlivko | 7 | kos |  | 0
141 | Stikalni tablo 3M; 3x stikalo navadno | 3 | kpl |  | 0
142 | Stikalo n/o
143 | navadno | 60 | kos |  | 0
144 | menjalno | 60 | kos |  | 0
145 | križno | 60 | kos |  | 0
146 | serijsko | 60 | kos |  | 0
147 | tipka | 45 | kos |  | 0
148 | 1-0-2 | 30 | kos |  | 0
149 | senzor stropni, 360° | 60 | kos |  | 0
150 | senzor stenski, 180° | 45 | kos |  | 0
151 | Kontaktor kpl z dozo za vgradnjo | 105 | kos |  | 0
152 | Števec porabe el.energije 63A | 7 | kos |  | 0
153 | Stopniščni avtomat | 7 | kos |  | 0
154 | Stikalo grebenasto n/o 25A/3 | 7 | kos |  | 0
155 | Vtičnica n/o PCE 32A, 3p | 7 | kos |  | 0
156 | Stikalo tropolno 0/1 40A nadometno | 7 | kos |  | 0
157 | Svetilka INTRA vgradna, s paraboličnim rastrom in elektronsko dušilko
158 | 2x28W | 90 | kos |  | 0
159 | 2x49W | 90 | kos |  | 0
160 | 2x80W | 90 | kos |  | 0
161 | 3x14W | 225 | kos |  | 0
162 | 4x14W | 225 | kos |  | 0
163 | Svetilka INTRA nadgradna, s paraboličnim rastrom in elektronsko dušilko
164 | 2x28W | 90 | kos |  | 0
165 | 2x49W | 90 | kos |  | 0
166 | 2x80W | 90 | kos |  | 0
167 | 3x14W | 225 | kos |  | 0
168 | 4x14W | 225 | kos |  | 0
169 | Svetilka INTRA nadgradna z opalno kapo IP65 in elektronsko dušilko
170 | 1x28W | 45 | kos |  | 0
171 | 2x28W | 45 | kos |  | 0
172 | 1x49W | 45 | kos |  | 0
173 | 2x49W | 45 | kos |  | 0
174 | 2x80W | 60 | kos |  | 0
175 | Svetilka INTRA GYON Line CS GL 1x49 W EB, kpl s sijalko in montažnim priborom | 30 | kom |  | 0
176 | Svetilka INTRA 3X14W DEB-DALI kpl s sijalko | 30 | kom |  | 0
177 | Svetilka INTRA 3X14W DEB-DALI kpl s sijalko - enako le z AKU modulom | 30 | kom |  | 0
178 | Svetilka Intra vgradna 4x14W, DEB-DSI kpl s sijalkami | 30 | kom |  | 0
179 | Svetilka GIAS LDP-2 2x55W DEB-DSI kpl z nosilci in sijalkami | 30 | kom |  | 0
180 | Svetilka GYON S DP 1+1X35W, EVG kpl s sijalkami | 30 | kom |  | 0
181 | Svetilka vgradna INTRA NITOR 1x18W z elektronsko dušilko kpl s sijalko | 90 | kos |  | 0
182 | Svetilka vgradna INTRA NITOR 2x18W z elektronsko dušilko kpl s sijalko | 90 | kos |  | 0
183 | Svetilka vgradna INTRA NITOR 1x26W z elektronsko dušilko kpl s sijalko | 90 | kos |  | 0
184 | Svetilka vgradna INTRA NITOR 2x26W z elektronsko dušilko kpl s sijalko | 90 | kos |  | 0
185 | Svetilka NITOR RV-OL 2x26W, EVG s satiniranim steklom in sijalkami | 30 | kom |  | 0
186 | Svetilka 70W za osvetlitev table | 15 | kom |  | 0
187 | Svetilka nad ogledalom 1x14W | 15 | kom |  | 0
188 | Dobava in montaža reflektorja 7411 A HIT 400W, IP 65, kpl s sijalko | 18 | kom |  | 0
189 | Reflektor kot npr. TARGETTI RAY 150W, kpl s sijalko in montažo na višino 8-10m | 15 | kom |  | 0
190 | Svetilka varnostne razsvetljave 24W | 15 | kom |  | 0
191 | Svetilka varnostne razsvetljave 11W 1h s fluo cevjo | 15 | kom |  | 0
192 | Svetilka varnostne razsvetljave 11W LED 1h | 60 | kom |  | 0
193 | AKU modul 1h z vgradnjo v svetilko splošne razsvetljave | 75 | kom |  | 0
194 | Piktogram | 15 | kom |  | 0
195 | Piktogram na pleksi steklu z obešalnim priborom | 15 | kom |  | 0
196 | Dobava in menjava sijalke
196.1 | fluo cev 14W | 300 | kos |  | 0
196.2. | fluo cev 28 W | 120 | kos |  | 0
196.3 | fluo cev 49W | 120 | kos |  | 0
196.4 | fluo cev 80W | 120 | kos |  | 0
196.5 | DD-E 18W | 75 | kos |  | 0
196.6 | DD-E 26W | 75 | kos |  | 0
197 | Svetilka PL60W z varčno sijalko | 75 | kos |  | 0
198 | Svetilka PL2x60W z varčno sijalko | 75 | kos |  | 0
199 | Svetilka nad ogledalom 24W, IP 54 | 45 | kos |  | 0
200 | Svetilka nad ogledalom 14W, IP 54 | 45 | kos |  | 0
201 | Svetilka za pod element 14W, IP 54 | 45 | kos |  | 0
202 | Svetilka za pod element 28W, IP 54 | 45 | kos |  | 0
203 | Svetilka za nad pult LED 1,3 m | 1 | kos |  | 0
204 | Svetilka LED PL 15W | 4 | kos |  | 0
205 | Svetilka LED PL 15W IP54 | 4 | kos |  | 0
206 | Svetilka LED PL 24W | 9 | kos |  | 0
207 | Svetilka vgradna LED panel 60x60,38W | 90 | kos |  | 0
208 | Reflektor LED s senzorjem 20W | 3 | kos |  | 0
209 | Kabel UTP cat.5e | 1500 | m |  | 0
210 | Kabel UTP Cat.6 | 1500 | m |  | 0
211 | Kabel UTP cat6 HFFR | 1500 | m |  | 0
212 | Kabel FTP cat.5 | 1500 | m |  | 0
213 | Kabel FTP cat 6 | 1500 | m |  | 0
214 | komunikacijska omara stenska, dim. 56x60x60 cm s steklenimi vrati | 6 | kos |  | 0
215 | komunikacijska omara stenska, dim. 56x60x90 cm s steklenimi vrati | 6 | kos |  | 0
216 | komunikacijska omara prostostoječa, dim. 60x60x120 cm | 6 | kos |  | 0
217 | komunikacijska omara prostostoječa, dim. 60x60x150 cm | 6 | kos |  | 0
218 | komunikacijska omara prostostoječa, dim. 60x60x210 cm | 6 | kos |  | 0
219 | komunikacijska omara prostostoječa, dim. 80x80x210 cm | 6 | kos |  | 0
220 | Organizator ožičenja | 60 | kos |  | 0
221 | Polica vgrajena v komunikacijso omaro | 60 | kos |  | 0
222 | Panel 24xRJ45 UTP cat.5, BrandRex | 22 | kos |  | 0
223 | Panel 24xRJ45 FTP cat.5, BrandRex | 22 | kos |  | 0
224 | Panel 24xRJ45 UTP cat.6, BrandRex | 22 | kos |  | 0
225 | Panel 24xRJ45 FTP cat.6, BrandRex | 22 | kos |  | 0
226 | Napajalna letev 7x230V s prenapetostno zaščito | 30 | kos |  | 0
227 | Napajalna letev 7x230V | 4 | kos |  | 0
228 | Letev Krone za 10 parov kpl s pritrdilnim materialom | 150 | kos |  | 0
229 | Priključni kabel RJ45-RJ45, UTP cat.5, l=1m | 150 | kos |  | 0
230 | Priključni kabel RJ45-RJ45, UTP cat.6, l=1m | 150 | kos |  | 0
231 | Priključni kabel RJ45-RJ45, UTP cat.5, l=2m | 150 | kos |  | 0
232 | Priključni kabel RJ45-RJ45, UTP cat.6, l=2m | 150 | kos |  | 0
233 | Priključni kabel RJ45-RJ45, UTP cat.5, l=3m | 150 | kos |  | 0
234 | Priključni kabel RJ45-RJ45, UTP cat.6, l=3m | 150 | kos |  | 0
235 | Zaključevanje kabla na panel | 1050 | kos |  | 0
236 | Zaključevanje kabla na vtičnico | 1050 | kos |  | 0
237 | Vtičnica 2xRJ45 UTP cat.5 vgrajena v PPK | 150 | kos |  | 0
238 | Vtičnica 2xRJ45 UTP cat.5 p/o | 75 | kos |  | 0
239 | Vtičnica 2xRJ45 UTP cat.5 n/o | 75 | kos |  | 0
240 | Vtičnica 1xRJ45 UTP cat.5 vgrajena v PPK | 60 | kos |  | 0
241 | Vtičnica 1xRJ45 UTP cat.5 p/o | 60 | kos |  | 0
242 | Vtičnica 1xRJ45 UTP cat.5 n/o | 60 | kos |  | 0
243 | Vtičnica 2xRJ45 UTP cat.6 vgrajena v PPK | 150 | kos |  | 0
244 | Vtičnica 2xRJ45 UTP cat.6 p/o | 75 | kos |  | 0
245 | Vtičnica 2xRJ45 UTP cat.6 n/o | 75 | kos |  | 0
246 | Vtičnica 1xRJ45 UTP cat.6 vgrajena v PPK | 60 | kos |  | 0
247 | Vtičnica 1xRJ45 UTP cat.6 p/o | 60 | kos |  | 0
248 | Vtičnica 1xRJ45 UTP cat.6 n/o | 60 | kos |  | 0
249 | Označevanje na panelu in vtičnici | 1050 | kos |  | 0
250 | Meritve kabla UTP cat.5 ali cat.6 z merilnim poročilom | 525 | kos |  | 0
251 | Optični delilnik 6xLC | 6 | kos |  | 0
252 | Optični delilnik 12xLC | 6 | kos |  | 0
253 | Optični delilnik 24xLC | 6 | kos |  | 0
254 | Optični kabel, monomodni, 6 vlaken | 150 | m |  | 0
255 | Optični kabel monomodni 12 vlaken | 150 | m |  | 0
256 | Optični kabel, monomodni, 24 vlaken | 150 | m |  | 0
257 | Optični kabel monomodni 48 vlaken | 150 | m |  | 0
258 | Optični kabel multimodni, 6 vlaken, zunanje polaganje | 150 | m |  | 0
259 | Optični kabel multimodni, 12 vlaken, zunanje polaganje | 150 | m |  | 0
260 | Povezovalni kabel multimode, 2 m, LC-ST | 7 | kom |  | 0
261 | Povezovalni kabel multimode, 4 m, LC-ST | 7 | kom |  | 0
262 | Povezovalni kabel multimode, 10 m, LC-ST | 7 | kom |  | 0
263 | Povezovalni kabel multimode, 15 m, LC-ST | 7 | kom |  | 0
264 | Povezovalni kabel multimode, 20 m, LC-ST | 7 | kom |  | 0
265 | Povezovalni kabel multimodni LC-LC, duplex, l=2m | 7 | kom |  | 0
266 | Povezovalni kabel multimodni LC-LC, duplex, l=4m | 7 | kom |  | 0
267 | Priključni kabel monomodni, LC-LC, dolžine 2m, duplex | 7 | kom |  | 0
268 | Priključni kabel monomodni, LC-LC, dolžine 10 m, duplex | 7 | kom |  | 0
269 | Optični patch kabel, multimodni, LC-LC, 1m | 7 | kom |  | 0
270 | Optični patch kabel, multimodni, LC-LC, 2m | 7 | kom |  | 0
271 | Optični patch kabel, multimodni, LC-LC, 3m | 7 | kom |  | 0
272 | Priključni optični kabel LCLC/SCSC 50/125 2m | 7 | kom |  | 0
273 | Priključni optični kabel LCLC/SCSC 50/125 3m | 7 | kom |  | 0
274 | Priključni optični kabel LCLC/SCSC 9/125 2m | 7 | kom |  | 0
275 | Priključni optični kabel LCLC/SCSC 9/125 3m | 7 | kom |  | 0
276 | Varjenje optičnega vlakna | 300 | kos |  | 0
277 | Meritve optičnega kabla | 150 | kos |  | 0
278 | Kabel IYStY 1x2x0,6 | 600 | m |  | 0
279 | Kabel IYStY 2x2x0,6 | 600 | m |  | 0
280 | Kabel IYStY 5x2x0,6 | 450 | m |  | 0
281 | Kabel IYStY 10x2x0,6 | 450 | m |  | 0
282 | Kabel IYStY 20x2x0,6 | 600 | m |  | 0
283 | Kabel IYStY 50x2x0,6 | 150 | m |  | 0
284 | Kabel IYStY 1x2x0,8 | 600 | m |  | 0
285 | Kabel IYStY 2x2x0,8 | 600 | m |  | 0
286 | Kabel IYStY 50x2x0,6 | 300 | m |  | 0
287 | Kabel TK59 10x4x0,6 GM | 900 | m |  | 0
288 | Kabel TK59 10x4x0,6 GM | 150 | m |  | 0
289 | Kabel TK59 15x4x0,6 | 150 | m |  | 0
290 | Kabel TK59 1x4x0,8m | 150 | m |  | 0
291 | Kabel A2YSL2Y 20x2x0,6 | 450 | m |  | 0
292 | Kabel A2YSL2Y 50x2x0,8 | 150 | m |  | 0
293 | Kabel A2YSL2Y 100x2x0,6 | 300 | m |  | 0
294 | Kabel JE-H(St)H 2x2x0,8 FE180/E30 s pritrdilnim priborom | 150 | m |  | 0
295 | Kabel alarmni 2 x 0,5 + 4 x 0,22 | 150 | m |  | 0
296 | Kabel alarmni 2 x 0,5 + 6 x 0,22 | 150 | m |  | 0
297 | Kabel LiYCY 3x0,75 mm | 150 | m |  | 0
298 | Kabel LiYCY 4x1,5 mm2 | 150 | m |  | 0
299 | Kabel LiYCY 3x1,0 mm2 | 150 | m |  | 0
300 | Kabel Liycy 5x1,5 mm2 | 150 | m |  | 0
301 | Kabel požarni 2x2,5 E90 | 150 | m |  | 0
302 | Kabel JEHStH FE 180/E30 2x2x0,8 | 450 | m |  | 0
303 | Žica TI 2x0,6 be/mo | 300 | m |  | 0
304 | Vtičnica telefonska vgrajena v PPK | 90 | kos |  | 0
305 | Vtičnica telefonska p/o | 60 | kos |  | 0
306 | Vtičnica telefonska n/o | 60 | kos |  | 0
307 | Odprava napake na telefonski liniji | 45 | kos |  | 0
308 | Prestavitev telefonske linije | 45 | kos |  | 0
309 | Vzpostavitev telefonske linije | 45 | kpl |  | 0
310 | Žica TI 2x0,6 be/mo | 300 | m |  | 0
311 | Zaključevanje telefonskega kabla
312 | ena parica | 15 | kom |  | 0
313 | dve parici | 15 | kom |  | 0
314 | do pet paric | 6 | kom |  | 0
315 | do deset paric | 6 | kom |  | 0
316 | do dvajset paric | 6 | kom |  | 0
317 | do trideset paric | 6 | kom |  | 0
318 | do petdeset paric | 6 | kom |  | 0
319 | Konektor HDMI | 3 | kom |  | 0
320 | Konektor VGA | 3 | kom |  | 0
321 | Kabel VGA, dolžine 15 m | 1 | kom |  | 0
322 | Kabel HDMI, dolžine 15 m | 1 | kom |  | 0
323 | Kabel HDMI, dolžine 20 m | 1 | kom |  | 0
324 | Konzola za projektor | 7 | kos |  | 0
325 | Ogrevanje žlebov
325.1 | Dobava in montaža ATESTIRANE grelne instalacije v žlebove in odtočne cevi s pritrdilno in obesno opremo, vključno s prehodi po strešini s po dvema grelnima kabloma GL in GD | 375 | m1 |  | 0
325.2 | Priključni vodotesni raychem spoj | 3 | kos |  | 0
325.3 | Temperaturni regulator za ročni vklop in testiranje | 1 | kos |  | 0
325.4 | Elektronski sklop EM za samodejni vklop ob prisotnosti snega | 1 | kos |  | 0
325.5 | Tipalo vlage | 1 | kos |  | 0
325.6 | Tipalo temperature | 1 | kos |  | 0
325.7 | Stikalni blok z diferenčno in kratkostično zaščito ter opremo za vklop preko temperaturnega regulatorja | 1 | kos |  | 0
325.8 | Drobni, vezni in pritrdilni material, meritve, atesti, puščanje v pogon, varovalna oprema za delo na višini | 1 | kpl |  | 0
326 | Talno ogrevanje
326.1 | Izvedba talne grelne instalacije na obstoječe tlake pred zalitjem z izravnalno maso 2cm | 109 | m2 |  | 0
326.2 | Priključni vodotesni raychem spoj | 3 | kos |  | 0
326.3 | Priprava razvodnice za termostat | 3 | kos |  | 0
326.4 | Digitalni teperaturni regulator OTN s talnim tipalom | 3 | kos |  | 0
326.5 | Drobni, vezni in pritrdilni material, meritve, atesti, spuščanje v pogon | 1 | kpl |  | 0
327 | Varovalni vložek NV100/100A | 4 | kom |  | 0
328 | Vgradnja podnožja PK100 s talilnimi vložki 3x35A v obstoječi stikalni blok kpl z ožičenjem in priklopom kabla | 1 | kpl |  | 0
329 | Talilni vložek 10-16A | 7 | kom |  | 0
330 | Vpasni vijak s talilnim vložkom - 10 A | 7 | kom |  | 0
331 | Vpasni vijak s talilnim vložkom - 16 A | 7 | kom |  | 0
332 | Vgradnja instalacijskega odklopnika 1p v obstoječi stikalni blok kpl z ožičenjem | 7 | kom |  | 0
333 | Vgradnja instalacijskega odklopnika 3p v obstoječi stikalni blok kpl z ožičenjem | 7 | kom |  | 0
334 | Vgradnja podnožja TYTAN 63A/3p kpl z ožičenjem in varovalnimi vložki | 7 | kom |  | 0
335 | Stikalni blok 24M n/o izvedbe z vgrajeno opremo: | 1 | kpl |  | 0
- 1 kom stikalo 40A/3
- 12 kom instalacijski odklopnik 16A, 1p
- 6 kom instalacijski odklopnik 10A, 1p
- 1 kpl vezni material
336 | Stikalni blok 24M p/o izvedbe z vgrajeno opremo: | 1 | kpl |  | 0
- 1 kom stikalo 40A/3
- 12 kom instalacijski odklopnik 16A, 1p
- 6 kom instalacijski odklopnik 10A, 1p
- 1 kpl vezni material
337 | Električni razdelilniki - tipski plastični:
337.1 | podometni za 24 mest | 3 | kos |  | 0
337.2 | podometni za 36 mest | 3 | kos |  | 0
337.3 | podometni za 48 mest | 3 | kos |  | 0
337.4 | nadometni za 24 mest | 3 | kos |  | 0
337.5 | nadometni za 36 mest | 3 | kos |  | 0
337.6 | nadometni za 48 mest | 3 | kos |  | 0
338 | Električni razdelilniki - kovinski, prebarvani:
338.1 | podometni dim. 500x700x150 mm | 3 | kos |  | 0
338.2 | podometni dim. 700x1200x150 mm | 3 | kos |  | 0
338.3 | podometni dim. 800x1500x150 mm | 3 | kos |  | 0
338.4 | nadometni dim. 500x700x150 mm | 3 | kos |  | 0
338.5 | nadometni dim. 700x1200x150 mm | 3 | kos |  | 0
338.6 | nadometni dim. 800x1500x150 mm | 3 | kos |  | 0
338.7 | nadometni dim. 800x1500x150 mm , sestavljen iz mrežnega in mrežno/agregatskega polja | 3 | kos |  | 0
338.8 | nadometni dim. 1000x1500x150 mm , sestavljen iz mrežnega in mrežno/agregatskega polja | 3 | kos |  | 0
339 | Električni razdelilniki - prostostoječi, kovinski, prebarvani:
339.1 | dim. 500x2100x400 mm | 3 | kos |  | 0
339.2 | dim. 600x2100x400 mm | 3 | kos |  | 0
339.3 | dim. 800x2100x400 mm | 3 | kos |  | 0
339.4 | dim. 1000x2100x400 mm | 3 | kos |  | 0
339.5 | dim. 500x2100x500 mm | 3 | kos |  | 0
339.6 | dim. 600x2100x500 mm | 3 | kos |  | 0
339.7 | dim. 800x2100x500 mm | 3 | kos |  | 0
339.8 | dim. 1000x2100x500 mm | 3 | kos |  | 0
340 | Vgradnja sledeče opreme v razdelilnike:
340.1 | močnostno stikalo, vgradne izvedbe, ročica pod ali nad vrati:
340.1.1 | . 25A, 1p | 1 | kos |  | 0
340.1.2 | . 40A, 1p | 1 | kos |  | 0
340.1.3 | 25A, 3p | 1 | kos |  | 0
340.1.4 | . 40A, 3p | 1 | kos |  | 0
340.1.5 | . 63A, 3p | 1 | kos |  | 0
340.1.6 | . 80A, 3p | 1 | kos |  | 0
340.1.7 | . 125A, 3p | 1 | kos |  | 0
340.1.8 | . 160A, 3p | 1 | kos |  | 0
340.1.9 | . 200A, 3p | 1 | kos |  | 0
340.1.10 | . 250A, 3p | 1 | kos |  | 0
340.2 | odklopnik z elektronsko termično in KS zaščito, 36 kA:
340.2.1 | . 100A, 3p | 1 | kos |  | 0
340.2.2 | . 160A, 3p | 1 | kos |  | 0
340.2.3 | . 200A, 3p | 1 | kos |  | 0
340.2.4 | . 250A, 3p | 1 | kos |  | 0
340.3 | prenapetostna zaščita razreda I, 4p | 1 | kos |  | 0
340.4 | prenapetostna zaščita razreda II, 1p | 1 | kos |  | 0
340.5 | tokovni merilni transformator r=1, 15 VA:
340.5.1 | . 75/5A | 1 | kos |  | 0
340.5.2 | . 100/5A | 1 | kos |  | 0
340.5.3 | . 125/5A | 1 | kos |  | 0
340.5.4 | . 160/5A | 1 | kos |  | 0
340.5.5 | . 200/5A | 1 | kos |  | 0
340.6 | multimeter za meritev višje harmonskih komponent, tokov, napetosti, energije, moči | 1 | kos |  | 0
340.7 | A-meter n/5A, različnih tokovnih območij | 1 | kos |  | 0
340.8 | varovalčno stikalo:
340.8.1 | . 63A, 3p, z varovalkami do 63A | 1 | kos |  | 0
340.8.2 | . 100A, 3p, z varovalkami do 100A | 1 | kos |  | 0
340.8.3 | . 160A, 3p, z varovalkami do 160A | 1 | kos |  | 0
340.8.4 | . 200A, 3p, z varovalkami do 200A | 1 | kos |  | 0
340.8.5 | . 250A, 3p, z varovalkami do 250A | 1 | kos |  | 0
340.9 | motorsko zaščitno stikalo, 3p:
340.9.1 | . do 0,25A | 1 | kos |  | 0
340.9.2 | . 0,25 do vključno 1,0A | 1 | kos |  | 0
340.9.3 | . 0,10 do vključno 2,5A | 1 | kos |  | 0
340.9.4 | . 2,5 do vključno 6,3A | 1 | kos |  | 0
340.9.5 | . 6,3 do vključno 16A | 1 | kos |  | 0
340.9.6 | . 16 do vključno 32A | 1 | kos |  | 0
340.10 | inštalacijski odklopnik, 10 kA:
340.10.1 | . B6 do 10A, 1p | 1 | kos |  | 0
340.10.2 | . B6A, 3p | 1 | kos |  | 0
340.10.3 | . C6 do 20A, 1p | 1 | kos |  | 0
340.10.4 | . C6A, 2p | 1 | kos |  | 0
340.10.5 | . C6 do 25A, 3p | 1 | kos |  | 0
340.10.6 | . C32A, 3p | 1 | kos |  | 0
340.10.7 | . C50A, 3p | 1 | kos |  | 0
340.11 | tokovno zaščitno stikalo LS-FI, B10 do 16A, 30 mA, 1p+N | 1 | kos |  | 0
340.12 | tokovno zaščitno stikalo LS-FI, C10 do 16A, 30 mA, 1p+N | 1 | kos |  | 0
340.13 | kontaktor, 230V, s pomožnimi kontakti 1NO+1NC:
340.13.1 | . 25A, 1p | 1 | kos |  | 0
340.13.2 | . 16A, 3p | 1 | kos |  | 0
340.13.3 | . 25A, 3p | 1 | kos |  | 0
340.13.4 | . 40A, 3p | 1 | kos |  | 0
340.13.5 | . 63A, 3p | 1 | kos |  | 0
340.14 | rele za indikacijo prisotnosti napetosti 3x400V | 1 | kos |  | 0
340.15 | pomožni rele 6A, 24 ali 230V, s pomožnimi kontakti 2NO + 4xNC | 1 | kos |  | 0
340.16 | impulzni rele 16A, 2p, 230V | 1 | kos |  | 0
340.17 | transformator 230/24V, do moči 200VA | 1 | kos |  | 0
340.18 | napajalnik 230VAC/24VDC, 5A | 1 | kos |  | 0
340.19 | signalna svetilka različnih barv, LED, 24V ali 230V | 1 | kos |  | 0
340.20 | sponke L, N, PE | 1 | kpl |  | 0
341 | Adresabilni javljalniki požara, kpl. z napisno ploščico in označitvijo, vgrajeni v tehnični strop, nadgradno ali nadgradno nad tehnični strop; kompatibilen z obstoječim sistemom
341.1 | optični | 60 | kos |  | 0
341.2 | termični | 7 | kos |  | 0
342 | Vzorčna komora z optičnim javljalnikom | 7 | kos |  | 0
343 | Vzorčna komora z optičnim javljalnikom, vgrajena v prezračevalni kanal | 7 | kos |  | 0
344 | Krmilni element z enim vhodom in enim izhodom | 7 | kos |  | 0
345 | Krmilni element z dvema vhodoma in dvema izhodoma | 7 | kos |  | 0
346 | Alarmna hupa, adresibilna, vgrajena v linijo javljanja požara | 4 | kos |  | 0
347 | Alarmna hupa, adresibilna, samostojna montaža | 4 | kos |  | 0
348 | Sprememba programa, vključno s testiranjem in spustitev v obratovanje:
348.1 | do 10 elementov | 4 | kpl |  | 0
348.2 | do 20 elementov | 4 | kpl |  | 0
348.3 | do 30 elementov | 4 | kpl |  | 0
348.4 | do 50 elementov | 4 | kpl |  | 0
348.5 | do 70 elementov | 4 | kpl |  | 0
348.6 | do 100 elementov | 4 | kpl |  | 0
349 | Pridobitev pozitivnega izvedeniškega mnenja:
349.1 | do 10 elementov | 4 | kpl |  | 0
349.2 | do 20 elementov | 4 | kpl |  | 0
349.3 | do 30 elementov | 4 | kpl |  | 0
349.4 | do 50 elementov | 4 | kpl |  | 0
349.5 | do 70 elementov | 4 | kpl |  | 0
349.6 | do 100 elementov | 4 | kpl |  | 0
350 | Meritve el. instalacije do 12 tokokrogov | 4 | kpl |  | 0
351 | Meritve el. instalacije do 24 tokokrogov | 4 | kpl |  | 0
352 | Meritve el. instalacije do 36 tokokrogov | 4 | kpl |  | 0
353 | Meritve el. instalacije do 48 tokokrogov | 4 | kpl |  | 0
354 | Meritve el. instalacije do 72 tokokrogov | 4 | kpl |  | 0
355 | Izdelava enopolne sheme do 12 tokokrogov | 4 | kpl |  | 0
356 | Izdelava enopolne sheme do 24 tokokrogov | 4 | kpl |  | 0
357 | Izdelava enopolne sheme do 36 tokokrogov | 4 | kpl |  | 0
358 | Izdelava enopolne sheme do 48 tokokrogov | 4 | kpl |  | 0
359 | Izdelava enopolne sheme do 72 tokokrogov | 4 | kpl |  | 0
360 | Vrednost delovne ure inženirja elektro stroke | 200 | kpl |  | 0
361 | Vrednost delovne ure kvalificiranega delavca elektro stroke | 1500 | kpl |  | 0
Skupaj |  |  |  |  | 0